## Krycí list
KRYCÍ LIST ROZPOČTU
| Názov stavby |  |  | Komunitné centrum Čičarovce | [8 empty] | JKSO
| Kód stavby |  |  | 09434-1
| Názov objektu | [11 empty] | EČO
Kód objektu
| Názov časti | [11 empty] | Miesto | Čičarovce
Kód časti
Názov podčasti
Kód podčasti
[13 empty] | IČO | DIČ
| Objednávateľ |  |  | Obec Čičarovce
Projektant
Zhotoviteľ
|  |  |  | Rozpočet číslo | Spracoval | [7 empty] | Dňa
16.11.2017
Merné a účelové jednotky
Počet |  |  |  | Náklady / 1 m.j. | Počet |  |  | Náklady / 1 m.j. |  | Počet |  |  |  | Náklady / 1 m.j.
|  |  | 0 | 0 |  |  | 0 | 0 |  |  |  |  | 0 |  |  | 0
|  |  |  | Rozpočtové náklady v |  |  |  | EUR
A |  | Základné rozp. náklady |  |  | B |  | Doplnkové náklady |  |  | C |  | Vedľajšie rozpočtové náklady
1 | HSV |  | Dodávky | 0 | 8 | Práca nadčas |  | 0 |  | 13 | Zariadenie staveniska |  |  | 20 | % | 0
2 |  |  | Montáž | 0 | 9 | Bez pevnej podl. |  | 0 |  | 14 | Mimostav. doprava |  |  | 20 | % | 0
3 | PSV |  | Dodávky | 0 | 10 | Kultúrna pamiatka |  | 0 |  | 15 | Územné vplyvy |  |  | 20 | % | 0
4 |  |  | Montáž | 0 | 11 |  |  | 0 |  | 16 | Prevádzkové vplyvy |  |  | 20 | % | 0
5 | "M" |  | Dodávky | 0 | [5 empty] | 17 | Ostatné |  |  | 20 | % | 0
6 |  |  | Montáž | 0 | [5 empty] | 18 | VRN z rozpočtu |  |  |  |  | 0
7 | ZRN (r. 1-6) |  |  | 0 | 12 | DN (r. 8-11) |  | 0 |  | 19 | VRN (r. 13-18) |  |  |  |  | 0
20 | HZS |  |  | 0 | 21 | Kompl. činnosť |  | 0 | 20 | 22 | Ostatné náklady |  |  |  |  | 0
Projektant | [9 empty] | D |  | Celkové náklady
[10 empty] | 23 | Súčet 7, 12, 19-22 |  |  |  |  | 0
Dátum a podpis |  |  |  |  | Pečiatka |  |  |  |  | 24 | 20 | % | 0 | DPH |  | 0
Objednávateľ | [9 empty] | 25 | 20 | % | 0 | DPH |  | 0
[10 empty] | 26 | Cena s DPH (r. 23-25) |  |  |  |  | 0
Dátum a popis |  |  |  |  | Pečiatka |  |  |  |  | E |  | Prípočty a odpočty
Zhotoviteľ | [9 empty] | 27 | Dodávky objednávateľa |  |  |  |  | 0
[10 empty] | 28 | Kĺzavá doložka |  |  |  |  | 0
Dátum a podpis |  |  |  |  | Pečiatka |  |  |  |  | 29 | Zvýhodnenie + - |  |  |  |  | 0

## Rekapitulácia
REKAPITULÁCIA ROZPOČTU
Stavba: | Komunitné centrum Čičarovce
Objekt:
Časť:
JKSO:
Objednávateľ: | Obec Čičarovce
Zhotoviteľ:
Dátum: | 16. 11. 2017
Kód | Popis | Cena celkom | Hmotnosť celkom | Suť celkom
1 | 2 | 3 | 4 | 5
HSV | Práce a dodávky HSV | 0 | 0 | 0
1 | Zemné práce | 0 | 0 | 0
2 | Zakladanie | 0 | 0 | 0
3 | Zvislé a kompletné konštrukcie | 0 | 0 | 0
4 | Vodorovné konštrukcie | 0 | 0 | 0
5 | Komunikácie | 0 | 0 | 0
6 | Úpravy povrchov, podlahy, osadenie | 0 | 0 | 0
9 | Ostatné konštrukcie a práce-búranie | 0 | 0 | 0
99 | Presun hmôt HSV | 0 | 0 | 0
PSV | Práce a dodávky PSV | 0 | 0 | 0
711 | Izolácie proti vode a vlhkosti | 0 | 0 | 0
713 | Izolácie tepelné | 0 | 0 | 0
762 | Konštrukcie tesárske | 0 | 0 | 0
763 | Konštrukcie - drevostavby | 0 | 0 | 0
764 | Konštrukcie klampiarske | 0 | 0 | 0
766 | Konštrukcie stolárske | 0 | 0 | 0
767 | Konštrukcie doplnkové kovové | 0 | 0 | 0
771 | Podlahy z dlaždíc | 0 | 0 | 0
783 | Dokončovacie práce - nátery | 0 | 0 | 0
784 | Dokončovacie práce - maľby | 0 | 0 | 0
M | Práce a dodávky M | 0 | 0 | 0
21-M | Inventor napojenie | 0 | 0 | 0
24-M | Montáže vzduchotechnických zariad. | 0 | 0 | 0
43-M | Bleskozvod | 0 | 0 | 0
| Celkom | 0 | 0 | 0

## Rozpocet
ZADANIE - VÝKAZ VÝMER | [6 empty] | Príloha č. 3 Výzvy na predloženie ponuky
Stavba: |  | Komunitné centrum Čičarovce
Objekt:
Časť:
JKSO:
Objednávateľ: |  | Obec Čičarovce
Zhotoviteľ:
Dátum: |  | 16. 11. 2017
P.Č. | TV | KCN | Kód položky | Popis | MJ | Množstvo celkom | Cena jednotková | Cena celkom | Hmotnosť | Hmotnosť celkom | Hmotnosť sute | Hmotnosť sute celkom | Sadzba DPH | Typ položky | Úroveň
1 | 2 | 3 | 4 | 5 | 6 | 7 | 8 | 9 |  |  |  |  | 10 | 11 | 12
| D |  | HSV | Práce a dodávky HSV | [10 empty] | 0
| D |  | 1 | Zemné práce | [10 empty] | 1
1 | K | 001 | 121101111 | Odstránenie ornice s vodor. premiestn. na hromady, so zložením na vzdialenosť do 100 m a do 100m3 | m3 | 12.009 | [7 empty] | 4 | 2
2 | K | 001 | 130201001 | Výkop jamy a ryhy v obmedzenom priestore horn. tr.3 ručne | m3 | 6.038 | [7 empty] | 4 | 2
3 | K | 001 | 132201101 | Výkop ryhy do šírky 600 mm v horn.3 do 100 m3 | m3 | 4.14 | [7 empty] | 4 | 2
4 | K | 001 | 132201109 | Hĺbenie rýh šírky do 600 mm zapažených i nezapažených s urovnaním dna. Príplatok k cene za lepivosť horniny 3 | m3 | 4.14 | [7 empty] | 4 | 2
5 | K | 001 | 162601102 | Vodorovné premiestnenie výkopku tr.1-4 do 5000 m | m3 | 22.187 | [7 empty] | 4 | 2
6 | K | 001 | 167101101 | Nakladanie neuľahnutého výkopku z hornín tr.1-4 do 100 m3 | m3 | 22.187 | [7 empty] | 4 | 2
7 | K | 001 | 171201201 | Uloženie sypaniny na skládky do 100 m3 | m3 | 22.187 | [7 empty] | 4 | 2
8 | K | 001 | 171209002 | Poplatok za skladovanie - zemina a kamenivo (17 05) ostatné | t | 22.187 | [7 empty] | 4 | 2
| D |  | 2 | Zakladanie | [10 empty] | 1
9 | K | 002 | 216904111 | Očistenie plôch tlakovou vodou | m2 | 202.343 | [7 empty] | 4 | 2
10 | K | 002 | 271521111 | Vankúše zhutnené pod základy z kameniva hrubého drveného, frakcie 16 - 125 mm | m3 | 0.788 | [7 empty] | 4 | 2
11 | K | 011 | 274313611 | Betón základových pásov, prostý tr.C 16/20 | m3 | 3.825 | [7 empty] | 4 | 2
12 | K | 011 | 275313611 | Betón základových pätiek, prostý tr.C 16/20 | m3 | 0.638 | [7 empty] | 4 | 2
| D |  | 3 | Zvislé a kompletné konštrukcie | [10 empty] | 1
13 | K | 011 | 317321311 | Betón prekladov železový (bez výstuže) tr.C 16/20 | m3 | 1.344 | [7 empty] | 4 | 2
14 | K | 011 | 317351107 | Debnenie prekladu zhotovenie | m2 | 12.16 | [7 empty] | 4 | 2
15 | K | 011 | 317351108 | Debnenie prekladu odstránenie | m2 | 12.16 | [7 empty] | 4 | 2
16 | K | 011 | 317351109 | Príplatok za podpornú konštrukciu (zhotovenie i odstránenie) výšky nad 4 do 6 m | m2 | 3.84 | [7 empty] | 4 | 2
17 | K | 011 | 317361821 | Výstuž prekladov z ocele 10505 | t | 0.154 | [7 empty] | 4 | 2
18 | K | 011 | 331321310 | Betón stĺpov a pilierov hranatých, ťahadiel, rámových stojok, vzpier, železový (bez výstuže) tr.C 16/20 | m3 | 0.918 | [7 empty] | 4 | 2
19 | K | 011 | 331351101 | Debnenie hranatých stĺpov prierezu pravouhlého štvuruholníka zhotovenie-dielce | m2 | 12.24 | [7 empty] | 4 | 2
20 | K | 011 | 331351102 | Debnenie hranatých stĺpov prierezu pravouhlého štvuruholníka odstránenie-dielce | m2 | 12.24 | [7 empty] | 4 | 2
21 | K | 011 | 331351108 | Debnenie hranatých stĺpov. Príplatok za vzopretie celej výmery pri výške konštrukcie nad 4 do 6 m-z dielcov | m2 | 12.24 | [7 empty] | 4 | 2
22 | K | 011 | 331361821 | Výstuž stĺpov, pilierov, stojok hranatých z bet. ocele 10505 | t | 0.184 | [7 empty] | 4 | 2
| D |  | 4 | Vodorovné konštrukcie | [10 empty] | 1
23 | K | 011 | 417321313 | Betón stužujúcich pásov a vencov železový tr. C 16/20 | m3 | 5.094 | [7 empty] | 4 | 2
24 | K | 011 | 417351115 | Debnenie bočníc stužujúcich pásov a vencov vrátane vzpier zhotovenie | m2 | 50.94 | [7 empty] | 4 | 2
25 | K | 011 | 417351116 | Debnenie bočníc stužujúcich pásov a vencov vrátane vzpier odstránenie | m2 | 50.94 | [7 empty] | 4 | 2
26 | K | 011 | 417361821 | Výstuž stužujúcich pásov a vencov z betonárskej ocele 10505 | t | 0.626 | [7 empty] | 4 | 2
27 | K | 011 | 430321313 | Rampove a schodiskove konštrukcie, betón železový tr. C 16/20 | m3 | 3.578 | [7 empty] | 4 | 2
28 | K | 011 | 430361821 | Výstuž schodiskových konštrukcií z betonárskej ocele 10505 | t | 0.028 | [7 empty] | 4 | 2
29 | K | 011 | 431351121 | Debnenie do 4 m výšky - podest a podstupňových dosiek pôdorysne priamočiarych zhotovenie | m2 | 2.633 | [7 empty] | 4 | 2
30 | K | 011 | 431351122 | Debnenie do 4 m výšky - podest a podstupňových dosiek pôdorysne priamočiarych odstránenie | m2 | 2.633 | [7 empty] | 4 | 2
31 | K | 321 | 457971121 | Zriadenie vrstvy z geotextílie s presahom, so skl. nad 1:5 do 1:1,5 , šírky geotextílie do 3 m | m2 | 95.76 | [7 empty] | 4 | 2
32 | M | MAT | 6936651300 | Geotextílie netkané polypropylénové Tatratex pp 300 resp. ekvivalent | m2 | 114.912 | [7 empty] | 8 | 2
| D |  | 5 | Komunikácie | [10 empty] | 1
33 | K | 221 | 564752111 | Okapovy chodnik dunajský štrk po zhut.hr. 150 mm | m2 | 34.5 | [7 empty] | 4 | 2
| D |  | 6 | Úpravy povrchov, podlahy, osadenie | [10 empty] | 1
34 | K | 011 | 622462543 | Vonkajšia omietka stien tenkovrstvá silikónová s ryhovanou štruktúrou Price Color Multiputz RS - BASF resp. ekvivalent hr.zrna 2,00mm | m2 | 185.093 | [7 empty] | 4 | 2
35 | K | 011 | 622465121 | Vonkajšia omietka stien zo zmesi Terranova, Terra-Marmolit pieskové zrná,strednozrnná | m2 | 38.8 | [7 empty] | 4 | 2
36 | K | 011 | 622491301 | Náter fasádny tekutý Terranova resp. ekvivalent silikátový dvojnásobný | m2 | 55.08 | [7 empty] | 4 | 2
37 | K | 011 | 622491308 | Náter fasádny tekutý Terranova resp. ekvivalent podkladný "N" | m2 | 55.08 | [7 empty] | 4 | 2
38 | K | 011 | 625250064 | Kontaktný zatepľovací systém ,Mineral resp. ekvivalent , bez povrchovej úpravy, hr. izolantu 150 mm | m2 | 147.263 | [7 empty] | 4 | 2
39 | K | 011 | 625250068 | Kontaktný zatepľovací systém ostenia MIneral , bez povrchovej úpravy, hr. izolantu 30 mm | m2 | 9.99 | [7 empty] | 4 | 2
40 | K | 011 | 625250153 | Doteplenie vonk. konštrukcie, bez povrchovej úpravy, systém XPS STYRODUR 2800 C - BASF resp. ekvivalent , lepený rámovo s prikotvením, hr. izolantu 50 mm | m2 | 27.84 | [7 empty] | 4 | 2
41 | K | 011 | 625250156 | Doteplenie vonk. konštrukcie, bez povrchovej úpravy, systém XPS STYRODUR 2800 C - BASF resp. ekvivalent , lepený rámovo s prikotvením, hr. izolantu 100 mm | m2 | 38.88 | [7 empty] | 4 | 2
42 | K | 011 | 631571001 | Okapovy chodnik - dunajsky štrk vymývany hr. 200 mm | m2 | 15.51 | [7 empty] | 4 | 2
43 | K | 011 | 632450076 | Betónový poter - BASF, Price Color EBF Speciál resp. ekvivalent samonosný hr.60mm | m2 | 34.31 | [7 empty] | 16 | 2
| D |  | 9 | Ostatné konštrukcie a práce-búranie | [10 empty] | 1
44 | K | 221 | 917762111 | Osadenie chodník. obrubníka betónového s oporou z betónu prostého tr. C 10/12, 5 do lôžka | m | 34.5 | [7 empty] | 4 | 2
45 | M | MAT | 5922924500 | Premac doplnky obrubník parkový 100x20x5 cm farba sivá | ks | 34.845 | [7 empty] | 8 | 2
46 | K | 221 | 918101111 | Lôžko pod obrub., krajníky alebo obruby z dlažob. kociek z betónu prostého tr. C 10/12,5 | m3 | 5.175 | [7 empty] | 4 | 2
47 | K | 003 | 941941041 | Montáž lešenia ľahkého pracovného radového s podlahami šírky nad 1, 00 do 1,20 m a výšky do 10 m | m2 | 310.4 | [7 empty] | 4 | 2
48 | K | 003 | 941941291 | Príplatok za prvý a každý ďalší i začatý mesiac použitia lešenia šírky nad 1,00 do 1,20 m, výšky do 10 m | m2 | 310.4 | [7 empty] | 4 | 2
49 | K | 003 | 941941841 | Demontáž lešenia ľahkého pracovného radového a s podlahami, šírky nad 1,00 do 1,20 m výšky do 10 m | m2 | 310.4 | [7 empty] | 4 | 2
50 | K | 011 | 953946111 | Príslušenstvo k zateplovaciemu systému - BASF, rohový AL profil s integrovanou tkaninou - AL 100x100 | m | 61.2 | [7 empty] | 4 | 2
51 | K | 011 | 953946131 | Príslušenstvo k zateplovaciemu systému - BASF, soklový AL zakladací profil hr. 0,8 mm - hr. izolantu 160 mm | m | 53.2 | [7 empty] | 4 | 2
52 | K | 011 | 953996121 | Príslušenstvo k zateplovaciemu systému - BASF, okenný profil s páskou APU s integrovanou tkaninou - APU 6 / 2,5 m + tkanina | m | 33.3 | [7 empty] | 4 | 2
53 | K | 011 | 953996131 | Príslušenstvo k zateplovaciemu systému - BASF, rohový PVC profil s integrovanou tkaninou - PVC 100x100 | m | 25.2 | [7 empty] | 4 | 2
54 | K | 011 | 953996142 | Príslušenstvo k zateplovaciemu systému - BASF, rohový PVC profil s odkvapničkou a integrovanou tkaninou - PVC 100x100 nepriznaný vo fasáde | m | 8.95 | [7 empty] | 4 | 2
55 | K | 013 | 978071411 | Odsekanie a odstránenie izolácie z dosiek hr. nad 50 mm, -0,11200t | m2 | 18.35 | [7 empty] | 4 | 2
| D |  | 99 | Presun hmôt HSV | [10 empty] | 1
56 | K | 014 | 999281111 | Presun hmôt pre opravy a údržbu objektov vrátane vonkajších plášťov výšky do 25 m | t | 121.193 | [7 empty] | 4 | 2
| D |  | PSV | Práce a dodávky PSV | [10 empty] | 0
| D |  | 711 | Izolácie proti vode a vlhkosti | [10 empty] | 1
57 | K | 711 | 711111001 | Izolácia proti zemnej vlhkosti vodorovná penetračným náterom za studena | m2 | 34.31 | [7 empty] | 16 | 2
58 | M | MAT | 1116315000 | Lak asfaltový ALP-PENETRAL v sudoch | t | 0.01 | [7 empty] | 32 | 2
59 | K | 711 | 711141559 | Izolácia proti zemnej vlhkosti a tlakovej vode vodorovná NAIP pritavením | m2 | 34.31 | [7 empty] | 16 | 2
60 | M | MAT | 6283221000 | Pásy ťažké asfaltové Hydrobit v 60 s 35 resp. ekvivalent | m2 | 39.457 | [7 empty] | 32 | 2
61 | K | 711 | 711142101 | Izolácia proti zemnej vlhkosti s protiradarovou odolnosťou FONDALINE S resp. ekvivalent šírka 2 m zvislá | m2 | 53.2 | [7 empty] | 16 | 2
62 | M | MAT | 6288000640 | Fondaline S resp. ekvivalent nopová fólia proti vlhkosti s radónovou ochranou | m2 | 58.52 | [7 empty] | 32 | 2
63 | M | MAT | 6288000650 | Fondaline resp. ekvivalent začisťovacia okrajová lišta dĺžka 2 m | ks | 53.2 | [7 empty] | 32 | 2
64 | K | 711 | 998711201 | Presun hmôt pre izoláciu proti vode v objektoch výšky do 6 m | % | [8 empty] | 16 | 2
| D |  | 713 | Izolácie tepelné | [10 empty] | 1
65 | K | 713 | 713111121 | Montáž tepelnej izolácie pásmi stropov, rovným spodkom s úpravou viazacím | m2 | 170.69 | [7 empty] | 16 | 2
66 | M | MAT | 6314150410 | Nobasil ADN resp. ekvivalent hrúbky 150 mm, doska z minerálnej vlny | m2 | 174.104 | [7 empty] | 32 | 2
67 | M | MAT | 6314150440 | Nobasil ADN resp. ekvivalent hrúbky 200 mm, doska z minerálnej vlny | m2 | 174.104 | [7 empty] | 32 | 2
68 | K | 713 | 713111125 | Montáž tepelnej izolácie pásmi stropov, lepením | m2 | 170.69 | [7 empty] | 16 | 2
69 | M | MAT | 6315206000 | Parozábrana | m2 | 174.104 | [7 empty] | 32 | 2
70 | K | 713 | 998713101 | Presun hmôt pre izolácie tepelné v objektoch výšky do 6 m | t | 4.942 | [7 empty] | 16 | 2
| D |  | 762 | Konštrukcie tesárske | [10 empty] | 1
71 | K | 762 | 762331811 | Demontáž viazaných konštrukcií krovov so sklonom do 60 st., prierez. plochy do 120 cm2, -0.00800t | m | 384.65 | [7 empty] | 16 | 2
72 | K | 762 | 762332110 | Montáž viazaných konštrukcií krovov striech z reziva priemernej plochy do 120 cm2 | m | 580.1 | [7 empty] | 16 | 2
73 | M | MAT | 6051590200 | Hranoly smrekovec akosť I dĺžky 400-650 100x120,140 | m3 | 7.492 | [7 empty] | 32 | 2
74 | K | 762 | 762342202 | Montáž debnenia a latovania štítových odkvapových ríms pri vzdialenosti lát do 220 mm | m2 | 232.4 | [7 empty] | 16 | 2
75 | M | MAT | 6051717300 | Laty smrekovec akosť II do 25cm2 x400-650cm | m3 | 2.684 | [7 empty] | 32 | 2
76 | K | 762 | 762342210 | Montáž debnenia a latovania štítových odkvapových ríms - kontralaty rozpon 80-120 cm | m2 | 232.4 | [7 empty] | 16 | 2
77 | M | MAT | 6051717300 | Laty smrekovec akosť II do 25cm2 x400-650cm | m3 | 0.699 | [7 empty] | 32 | 2
78 | K | 762 | 762342811 | Demontáž latovania striech so sklonom do 60 st., pri osovej vzdialenosti lát do 0, 22 m, -0.00700t | m2 | 212.54 | [7 empty] | 16 | 2
79 | K | 762 | 762343811 | Demontáž debnenia odkvapov a štítových ríms z dosiek hrubých, hobľovaných hr. do 32 mm, -0.01700t | m2 | 48.65 | [7 empty] | 16 | 2
80 | K | 762 | 762395000 | Spojovacie a ochranné prostriedky svorky, dosky, klince, pásová oceľ, vruty, impregnácia | m3 | 12.798 | [7 empty] | 16 | 2
81 | K | 762 | 762822110 | Montáž stropníc z hraneného a polohraneného reziva prierezovej plochy do 144 cm2 | m | 113 | [7 empty] | 16 | 2
82 | M | MAT | 6051559100 | Hranoly SM/JD akosť II dĺžky 200-375 200x200 | m3 | 3.964 | [7 empty] | 32 | 2
83 | K | 762 | 762895000 | Spojovacie a ochranné prostriedky klince, svorky, impregnácie | m3 | 3.964 | [7 empty] | 16 | 2
84 | K | 762 | 998762102 | Presun hmôt pre konštrukcie tesárske v objektoch výšky do 12 m | t | 9.068 | [7 empty] | 16 | 2
| D |  | 763 | Konštrukcie - drevostavby | [10 empty] | 1
85 | K | 763 | 763133210 | SDK podhľad KNAUF D113 zavesená nosná kca ocel profil dosky GKF hr. 12,5 mm | m2 | 121.26 | [7 empty] | 16 | 2
| D |  | 764 | Konštrukcie klampiarske | [10 empty] | 1
86 | K | 764 | 764172003 | Krytina Ruukki škridlová tabuľa Monterrey povrch PES resp. ekvivalent sklon do 30st. | m2 | 232.4 | [7 empty] | 16 | 2
87 | K | 764 | 764172073 | Krytina Ruukki resp. ekvivalent odkvapové lemovanie sklon do 30st. | m | 61.2 | [7 empty] | 16 | 2
88 | K | 764 | 764172077 | Krytina Ruukki resp. ekvivalent nárožie včetne tesnenia sklon do 30st. | m | 34.28 | [7 empty] | 16 | 2
89 | K | 764 | 764172080 | Krytina Ruukki resp. ekvivalent hrebeň z hrebenáčov oblých sklon do 30st. | m | 6.8 | [7 empty] | 16 | 2
90 | K | 764 | 764312822 | Demontáž krytiny hladkej strešnej z tabúľ 2000 x 670 mm, do 30st., -0,00751t | m2 | 212.54 | [7 empty] | 16 | 2
91 | K | 764 | 764352800 | Demontáž žľabov pododkvapových polkruhových so sklonom do 30st. rš 250 mm, -0,00280t | m | 61.4 | [7 empty] | 16 | 2
92 | K | 764 | 764430810 | Demontáž oplechovania múrov a nadmuroviek rš do 250 mm, -0,00142t | m | 61.4 | [7 empty] | 16 | 2
93 | K | 764 | 764454802 | Demontáž odpadových rúr kruhových, s priemerom 120 mm, -0,00285t | m | 13.4 | [7 empty] | 16 | 2
94 | K | 764 | 764711116 | Oplechovanie parapetov Lindab resp. ekvivalent rš 400 mm | m | 8.95 | [7 empty] | 16 | 2
95 | K | 764 | 764721112 | Oplechovanie ríms Lindab resp. ekvivalent rš 150 mm | m | 67 | [7 empty] | 16 | 2
96 | K | 764 | 764751112 | Odpadné rúry Lindab resp. ekvivalent kruhové rovné SROR D 100 mm | m | 13.4 | [7 empty] | 16 | 2
97 | K | 764 | 764751132 | Odpadné rúry Lindab resp. ekvivalent koleno BK D 100 mm | ks | 4 | [7 empty] | 16 | 2
98 | K | 764 | 764751142 | Odpadné rúry Lindab resp. ekvivalent výtokové koleno UTK D 100 mm | ks | 4 | [7 empty] | 16 | 2
99 | K | 764 | 764751152 | Odpadné rúry Lindab resp. ekvivalent odskok SOKN D 100 mm | ks | 4 | [7 empty] | 16 | 2
100 | K | 764 | 764761121 | Žľaby Lindab resp. ekvivalent podokapné polkruhové R s hákmi KFL veľkosť 125 mm | m | 67 | [7 empty] | 16 | 2
101 | K | 764 | 764761231 | Žľaby Lindab resp. ekvivalent kotlík SOK k polkruhovým žľabom veľkosť 125 mm | ks | 4 | [7 empty] | 16 | 2
102 | K | 764 | 998764201 | Presun hmôt pre konštrukcie klampiarske v objektoch výšky do 6 m | % | [8 empty] | 16 | 2
| D |  | 766 | Konštrukcie stolárske | [10 empty] | 1
103 | K | 766 | 766421221 | Montáž obloženia podhľadov rovných palubovkami na pero a drážku smrekovcovými, šírky nad 40 do 60 mm | m2 | 70.6 | [7 empty] | 16 | 2
104 | M | MAT | 6119167100 | Obloženie palubovka SM hrúbky 15 šírky 45 cm | m2 | 73.424 | [7 empty] | 32 | 2
| D |  | 767 | Konštrukcie doplnkové kovové | [10 empty] | 1
105 | K | 767 | 767221210 | Montáž zábradlí schodísk z rúrok na oceľovú konštrukciu, s hmotnosťou 1 m zábradlia do 15 kg | m | 4.9 | [7 empty] | 16 | 2
106 | M | MAT | 5539153000 | Zábradlový systém pozinkovaný bez výplne ZSNH4/H2 resp. ekvivalent - zostava 4 m | m | 4.9 | [7 empty] | 32 | 2
107 | K | 767 | 767995101 | Montáž ostatných atypických kovových stavebných doplnkových konštrukcií nad 5 kg | kg | 241.65 | [7 empty] | 16 | 2
108 | M | MAT | 246pc | Ocelova rampa | kg | 241.65 | [7 empty] | 32 | 2
109 | K | 767 | 998767201 | Presun hmôt pre kovové stavebné doplnkové konštrukcie v objektoch výšky do 6 m | % | [8 empty] | 16 | 2
| D |  | 771 | Podlahy z dlaždíc | [10 empty] | 1
110 | K | 771 | 771275107 | Montáž obkladov schodiskových stupňov z dlaždíc keramických do tmelu, hladké 300x300 mm | m2 | 18.15 | [7 empty] | 16 | 2
111 | M | MAT | 5976498310 | Dlaždice keramické Taunus - gres Monte Rosa resp. ekvivalent 300x300 | m2 | 18.513 | [7 empty] | 32 | 2
112 | K | 771 | 771575121 | Montáž podláh z dlaždíc keram. ukladanie do tmelu, v obmedz. priest. bez povrchovej úpravy alebo glaz. | m2 | 34.31 | [7 empty] | 16 | 2
113 | M | MAT | 5976498070 | Dlaždice keramické | m2 | 37.741 | [7 empty] | 32 | 2
114 | M | MAT | 5858400030 | Lepidlá na obklady a dlažby Flex kleber - flexibilné lepidlo25 kg vreceKNAUF resp. ekvivalent | ks | 11.199 | [7 empty] | 32 | 2
115 | M | MAT | 5858400050 | Špárovacie hmoty na obklady a dlažby biela 5 kg vrece KNAUF resp. ekvivalent | ks | 4.998 | [7 empty] | 32 | 2
116 | K | 771 | 998771201 | Presun hmôt pre podlahy z dlaždíc v objektoch výšky do 6m | % | [8 empty] | 16 | 2
| D |  | 783 | Dokončovacie práce - nátery | [10 empty] | 1
117 | K | 783 | 783726000 | Nátery tesárskych konštrukcií syntetické lazurovacím lakom napustením | m2 | 70.6 | [7 empty] | 16 | 2
118 | K | 783 | 783726300 | Nátery tesárskych konštrukcií syntetické na vzduchu schnúce lazurovacím lakom 3x lakovaním | m2 | 70.6 | [7 empty] | 16 | 2
119 | K | 783 | 783782203 | Nátery tesárskych konštrukcií povrchová impregnácia Bochemitom QB resp. ekvivalent | m2 | 384.65 | [7 empty] | 16 | 2
| D |  | 784 | Dokončovacie práce - maľby | [10 empty] | 1
120 | K | 784 | 784441111 | Maľby akrylátové jednofarebné s bielym stropom v miestnostiach výšky do 3, 80 m | m2 | 121.26 | [7 empty] | 16 | 2
| D |  | M | Práce a dodávky M | [10 empty] | 0
| D |  | 21-M | Inventor napojenie | [10 empty] | 1
121 | K | PK | 210010321 | Krabica (1903, KR 68) odbočná s viečkom, svorkovnicou vrátane zapojenia, kruhová | ks | 4 | [7 empty] | 64 | 2
122 | M | MAT | 3450907510 | Krabica KU 68-1903 | ks | 4 | [7 empty] | 256 | 2
123 | K | PK | 210102351 | Ukončenie vodičov, spojka rovná pre plastové viacžilové káble CYKY TC 3 do 5 žíl D 1,5 4 mm2 | ks | 12 | [7 empty] | 64 | 2
124 | K | PK | 210120401 | Istič vzduchový jednopólový do 63 A | ks | 3 | [7 empty] | 64 | 2
125 | M | MAT | 3582202310 | Istič TX3 1P B6 6000A | ks | 3 | [7 empty] | 256 | 2
126 | K | PK | 210120423 | Zvodiče prepätia kombinované triedy B + C+ D | ks | 1 | [7 empty] | 64 | 2
127 | M | MAT | 3588903330 | Zvodič T1+T2 +T38kA 2P | ks | 1 | [7 empty] | 256 | 2
128 | K | PK | 210290741 | Montáž motorického spotrebiča, elektromotora (s prenesením do vzdialenosti 5 m) do 1 kW | ks | 6 | [7 empty] | 64 | 2
129 | K | PK | 210800070 | Vodič medený uložený pod omietkou CYYp 450/750 V 2x1,5mm2 | m | 157 | [7 empty] | 64 | 2
130 | M | MAT | 3410350512 | CMFM 3x0,75 Flexibilný kábel STN | m | 66 | [7 empty] | 256 | 2
131 | K | PK | 92100104010050 | Nastavenie parametrov | ks | 0 | [7 empty] | 64 | 2
132 | K | PK | 973031612 | Vysekanie kapsy pre klátiky a krabice, veľkosti do 50x50x50 mm | ks | 4 | [7 empty] | 4 | 2
133 | K | PK | 974029121 | Vysekanie rýh v murive kamennom do hĺbky 30 mm a š. do 30 mm, -0,00200t | m | 31 | [7 empty] | 4 | 2
134 | K | PK | M21-PM | Podružný materiál | % | 40 | [7 empty] | 64 | 2
135 | K | PK | M21-PPV | Podiel pridružených výkonov | % | 7.35 | [7 empty] | 64 | 2
136 | K | PK | M21-PPV1 | Kompletačná činnosť | % | 1 | [7 empty] | 64 | 2
137 | M | MAT | 5850001000 | Sádra stavebná | kg | 11 | [7 empty] | 256 | 2
138 | M | MAT | 345070220 | I-Rúrka HFX 16 siva | m | 63 | [7 empty] | 256 | 2
139 | M | MAT | 3410101058 | Dátový kábel + príslušenstvo K-FTP cat5e PVC lanko AWG26 | m | 97 | [7 empty] | 256 | 2
140 | M | MAT | 3837001190 | Regulátor MZ ONE ,CAM,FS a NApájací zdroj s montážou /FY inverter cz/ | ks | 0 | [7 empty] | 256 | 2
| D |  | 24-M | Montáže vzduchotechnických zariad. | [10 empty] | 1
141 | K | 924 | 240050106 | Montaž jednotiek , regulácia, spustenie systemu, | ks | 1 | [7 empty] | 64 | 2
142 | M | MAT | 4290051018 | Vetracia jednotka jednotka so spätným získavaním tepla InVENTer IV 14R | ks | 4 | [7 empty] | 256 | 2
143 | M | MAT | 3570416410 | Odťahovy ventilátor ICON 15 | ks | 2 | [7 empty] | 256 | 2
144 | M | MAT | 4297001079 | Viaczonovy ventilátor MZ One | ks | 1 | [7 empty] | 256 | 2
145 | M | MAT | 5959128700 | Akusticka vložka do konštrukcie iV 14R | ks | 4 | [7 empty] | 256 | 2
| D |  | 43-M | Bleskozvod | [10 empty] | 1
146 | K | PK | 01030201020650 | Hĺbenie káblovej ryhy 35 cm širokej a 70 cm hlbokej, v zemine triedy 3 | m | 30 | [7 empty] | 4 | 2
147 | M | MAT | 36570 | Bleskozvodný materiál (FeZn,Cu) a uzemňovací materiál - HR-Gulatina 10 0,625/1 kg | kg | 31 | [7 empty] | 8 | 2
148 | K | PK | 01040401020240 | Ručný zásyp nezap. káblovej ryhy bez zhutn. zeminy, 50 cm širokej, 70 cm hlbokej v zemine tr. 3 | m | 30 | [7 empty] | 4 | 2
149 | K | PK | 962042321 | Búranie muriva z betónu prostého nadzákladného, -2,20000t | m3 | 1.3 | [7 empty] | 4 | 2
150 | K | PK | 210010013 | Rúrka tuhá elektroinšt. z PVC uložená voľne alebo pod omietkou vrátane kolien typ 1529 - 29 | m | 20 | [7 empty] | 64 | 2
151 | M | MAT | 3450726400 | Rúrka tuhá PVC 1529 | m | 20 | [7 empty] | 256 | 2
152 | K | PK | 210040701 | Murárske práce Vysekanie, zamurovanie a začistenie drážka pre rúrku alebo kábel do D 29 mm | m | 20 | [7 empty] | 64 | 2
153 | K | PK | 210220021 | Uzemňovacie vedenie v zemi včít. svoriek,prepojenia, izolácie spojov FeZn do 120 mm2 | m | 121 | [7 empty] | 64 | 2
154 | M | MAT | 2121215 | Bleskozvodný materiál (FeZn,Cu) a uzemňovací materiál - HR-Podpera PV 21 plast.15 UNI | ks | 0 | [7 empty] | 256 | 2
155 | M | MAT | 306016 | Bleskozvodný materiál (FeZn,Cu) a uzemňovací materiál - HR-Gulatina 8 ALMgSi | kg | 13 | [7 empty] | 256 | 2
156 | M | MAT | 3540401900 | HR-Ochranná strieška OS 01 | ks | 3 | [7 empty] | 256 | 2
157 | M | MAT | 3544186000 | SVORKA TYC SJO1 D20MM | ks | 3 | [7 empty] | 256 | 2
158 | M | MAT | 3544183000 | UHOLNIK OCHR OU VODIC D6-12MM | ks | 4 | [7 empty] | 256 | 2
159 | M | MAT | 3544184000 | DRZIAK OCHR UHOLNIK DUZ DO MUR | ks | 8 | [7 empty] | 256 | 2
160 | M | MAT | 3540300300 | HR-Zberná tyč JP15 | ks | 3 | [7 empty] | 256 | 2
161 | M | MAT | 3412611603 | Inšt. krabica 150x110x70 SCAME HEIZEROPTIK | ks | 5 | [7 empty] | 256 | 2
162 | M | MAT | 3450705700 | I-Rúrka FXP 32 | m | 0 | [7 empty] | 256 | 2
163 | M | MAT | 5511 | Bleskozvodný materiál (FeZn,Cu) a uzemňovací materiál - HR-Svorka SJ 01 | ks | 5 | [7 empty] | 256 | 2
164 | M | MAT | 306201 | Bleskozvodný materiál (FeZn,Cu) a uzemňovací materiál - HR-Svorka SR 03 A | ks | 20 | [7 empty] | 256 | 2
165 | M | MAT | 887 | Bleskozvodný materiál (FeZn,Cu) a uzemňovací materiál - HR-Svorka SS mala s prilozkou | ks | 23 | [7 empty] | 256 | 2
166 | K | PK | 210220102 | Podpery vedenia FeZn na vrchol krovu PV15 A-F +UNI | ks | 45 | [7 empty] | 64 | 2
167 | M | MAT | 3544217300 | Podpera vedenia na vrchol krovu ocelová žiarovo zinkovaná označenie PV 15 UNI malá ZIN HRONSKY BENADIKT resp. ekvivalent | ks | 45 | [7 empty] | 256 | 2
168 | K | PK | 210220202 | Zachytávacia tyč FeZn 1-2m závit JD10a-20a a podstavcom | ks | 3 | [7 empty] | 64 | 2
169 | M | MAT | 3544215300 | Zvodová tyč ocelová žiarovo zinkovaná označenie JD 20 a ZIN HRONSKY BENADIKT resp. ekvivalent | ks | 3 | [7 empty] | 256 | 2
170 | M | MAT | 3544216100 | Podstavec k zvodovej tyči JD na ploché strechy ocelový žiarovo zinkovaný označenie D= 200 mm ZIN HRONSKY BENADIKT resp. ekvivalent | ks | 3 | [7 empty] | 256 | 2
171 | K | PK | 210220240 | Svorka FeZn k uzemňovacej tyči SJ | ks | 20 | [7 empty] | 64 | 2
172 | M | MAT | 3544219050 | Svorka k zemniacej tyči D= 25 ocelová žiarovo zinkovaná označenie SJ 02 m ZIN HRONSKY BENADIKT resp. ekvivalent | ks | 20 | [7 empty] | 256 | 2
173 | K | PK | 210220243 | Svorka FeZn spojovacia SS | ks | 28 | [7 empty] | 64 | 2
174 | M | MAT | 3544219500 | Svorka spojovacia ocelová žiarovo zinkovaná označenie SS s p. 2 skr ZIN HRONSKY BENADIKT resp. ekvivalent | ks | 28 | [7 empty] | 256 | 2
175 | K | PK | 210220280 | Uzemňovacia tyč FeZn ZT | ks | 10 | [7 empty] | 64 | 2
176 | M | MAT | 3544222550 | Zemniaca tyč ocelová žiarovo zinkovaná označenie ZT 2 m ZIN HRONSKY BENADIKT resp. ekvivalent | ks | 10 | [7 empty] | 256 | 2
177 | K | PK | 210220302 | Bleskozvodová svorka nad 2 skrutky (ST, SJ, SK, SZ, SR 01, 02) | ks | 94 | [7 empty] | 64 | 2
178 | M | MAT | 3540201700 | Svorka BARNARD resp. ekvivalent + medený pásik dĺžky 750mm | ks | 94 | [7 empty] | 256 | 2
179 | M | MAT | 354040830 | HR-Svorka SZ | ks | 5 | [7 empty] | 256 | 2
180 | M | MAT | 354040610 | HR-Svorka SK | ks | 6 | [7 empty] | 256 | 2
181 | M | MAT | 354040620 | HR-Svorka SO | ks | 5 | [7 empty] | 256 | 2
182 | K | PK | HZS-001 | Revízie | hod | 7 | [7 empty] | 64 | 2
183 | K | PK | M21-MV | Murárske výpomoci | % | 10 | [7 empty] | 64 | 2
184 | K | PK | M21-PM | Podružný materiál | % | 11.774 | [7 empty] | 64 | 2
185 | K | PK | M21-PPV | Podiel pridružených výkonov | % | 10 | [7 empty] | 64 | 2
186 | K | PK | M21-PPVK | Kompletačna činnosť | % | 1 | [7 empty] | 64 | 2
Celkom